## xl_DCF_History (hidden)
CLINAME | DATETIME | DONEBY | IPADDRESS | APPVER | RANDOM | CHECKSUM
ᡪᢃᡘᢁᡶᢈᢈ᡾᡻᡾᡺᡹ | ᡌᡄᡉᡄᡇᡅᡆᡉᠵᠵᡆᡋᡏᡊᡉᡥᡢᠵᠽᡜᡢᡩᡀᡇᡏᡅᠾ | ᡨᡩᡱᡙᡶᢃ᡾᡺ᢁ᡺ᠵᢈ᡻᡾ᢁ᡾ᢄ | ᡘᡩᡣᡘᡬᡙᡅᡇᡇᡎ | ᡉᡃᡅᡃᡇᡃᡅ | 21 | ᡉᡎᡇᡉ

## Nuova BOM
Item | Qty | Reference | Part/Value | Package | Manufacturer | Manufacturer Code | Supplier | Supplier Code | More Info | Tol % | Voltage/Current | Watt | Technology Information
1 | - | C1 | 330 uF | CPCYL_D1400 | EPCOS | B43501A9337M000 | Farnell | 1839320 | NOT ASSEMBLY | ±10 | 400V |  | Electrolytic Capacitor
2 | 4 | C2,C22,C26, C28 | 10 nF | 1206 | AVX | 12065C103KAT2A | RS | 464-6830 | - | ±10 | 50V | - | Ceramic Multilayer Capacitors
3 | 2 | C3,C4 | 47 uF | PTH 2pin | any | any | - | - | - | ±20 | 50V | - | Electrolytic Capacitor
4 | 3 | C5,C6,C7 | 2.2 uF | 1206 | Murata | GCM31MR71E225KA57L | RS | 723-5086 | - | ±10 | 25V | - | Ceramic Multilayer Capacitors
5 | 1 | C8 | 1 nF | 1206 | Kemet | C1206C102K5RACTU | RS | 648-0783 | - | ±10 | 50V | - | Ceramic Multilayer Capacitors
6 | 1 | C12 | 10 uF | PTH 2pin | any | any |  |  | - | ±20 | 50V | - | Electrolytic Capacitor
7 | 9 | C10,C11,C14, C15,C16,C19, C35,C36,C37 | 10 pF | 1206 | AVX | 12061A100JAT2A | RS | 464-6723 | - | ±10 | 100V | - | Ceramic Multilayer Capacitors
8 | 1 | C17 | 0.1 uF | 1812 | Murata | GRM43DR72J104KW01L | RS | 723-6880 | - | ±10 | 630V | - | Ceramic Multilayer Capacitors
9 | 1 | C18 | 3.3 nF | 1206 | Kemet | C1206C332K5RACTU | RS | 870-2953 | - | ±10 | 50V | - | Ceramic Multilayer Capacitors
10 | 1 | C21 | 4.7 uF | PTH 2pin | any | any |  |  | - | ±20 | 50V | - | Electrolytic Capacitor
11 | 3 | C24,C27,C30 | 100 pF | 1206 | Kemet | C1206C101J1GACTU | RS | 298-9157 | - | ±10 | 100V | - | Ceramic Multilayer Capacitors
12 | 3 | C25,C29,C31 | 330 pF | 1206 | AVX | 12065A331JAT2A | RS | 698-3661 | - | ±10 | 50V | - | Ceramic Multilayer Capacitors
13 | 5 | C13,C23,C32, C33,C34 | 100 nF | 1206 | AVX | 12065C104KAZ2A | RS | 698-3673 | - | ±10 | 50V | - | Ceramic Multilayer Capacitors
14 | 5 | D1,D3,D4, D5,D10 | Diode BAT48J | SOD323 | STMicroelectronics | BAT48J | any | any | - | - | - | - | -
15 | 1 | D2 | LED Red | PTH 2pin | Ledtech | L4RR3000G1EP4 | RS | 228-4979 | - | - | - | - | -
16 | 4 | D6,D7,D8, D9 | Diode ZENER | SOD123 | Fairchild Semiconductor | MMSZ5250B | Farnell RS | 2061484 807-4970 | - | ±5 | 20V | 1/2 | -
17 | 1 | J1 | Conector 7.62 mm - 2P | PTH 2pin p.7,62mm | TE Connectivity AMP Connectors | 282845-2 | Digi-Key | A98347-ND | - | - | 300V | - | -
18 | 1 | J2 | Connector 34P | PTH 34pin | RS | - | RS | 625-7347 | - | - | - | - | -
19 | 1 | J3 | Connector 7,62 mm - 3P | PTH 3pin p.7,62mm | TE Connectivity AMP Connectors | 282845-3 | Digikey | A98095-ND | - | - | 400V | - | -
20 | 1 | J4 | Conector 5 mm - 2P | PTH 2pin p.5mm | Phoenix Contact | 1729128 | Digikey | 277-1247-ND | - | - | 50V | - | -
21 | 1 | J5 | Connector 2.54 mm - 5P | PTH 5pin p.2,54mm | RS | W81136T3825RC | RS | 251-8632 | - | - | 63V | - | -
22 | 2 | R1,R2 | 470 kΩ | 1206 | any | any | any | any | - | ±1 | 400V | 1/8 | Metal film SMD resistor
23 | 1 | R3 | 120 Ω | 1206 | any | any | any | any | - | ±1 | 400V | 1/8 | Metal film SMD resistor
24 | 1 | R4 | 7.5 kΩ | 1206 | Panasonic | ERJP08F7501V | RS | 721-9891 | - | ±1 | 400V | 1/8 | Metal film SMD resistor
25 | 19 | R5,R6,R7, R8,R9,R10, R13,R14,R15, R19,R21,R22, R23,R26,R27, R30,R31,R32, R43 | 1 kΩ | 1206 | any | any | any | any | - | ±1 | 25V | 1/8 | Metal film SMD resistor
26 | 1 | R12 | 5.6 kΩ | 1206 | any | any | any | any | - | ±1 | 25V | 1/8 | Metal film SMD resistor
27 | 3 | R16,R17,R18 | 0,33 Ω | 2512 | Panasonic | ERJ1TRQFR33U | RS | 922-6131 | - | ±1 | - | 1 | Metal film SMD resistor
28 | 6 | R20,R24,R25, R28,R29,R33 | 1,9 kΩ | 1206 | any | any | any | any | - | ±1 | 25V | 1/8 | Metal film SMD resistor
29 | 3 | R37,R38,R39 | 2.4 kΩ | 1206 | any | any | any | any | - | ±1 | 25V | 1/8 | Metal film SMD resistor
30 | 7 | R11,R34,R35, R36,R40,R41, R42 | 4.7 kΩ | 1206 | any | any | any | any | - | ±1 | 25V | 1/8 | Metal film SMD resistor
31 | 3 | RC2,RC5,RC13 | 0 OHM | 0805 | ANY | ANY | ANY | - | - | ANY | ANY | ANY | Metal film SMD resistor
32 | - | RC1,RC3,RC4, RC6,RC7,RC8, RC9,RC10,RC11, RC12,RC14 | - | - | - | - | - | - | NOT ASSEMBLY | - | - | - | -
33 | 2 | SW7,SW8 | Solder Bridge | SMD | - | - | - | - | - | - | - | - | -
34 | 2 | SW5,SW6 | open | SMD | - | - | - | - | - | - | - | - | -
35 | 6 | SW1,SW2,SW3, SW9,SW16,SW17 | Jumper 2.54 | PTH 3pin | RS | W81136T3825RC | RS | 251-8632 | - | - | - | - | -
36 | 7 | SW4,SW10,SW11, SW12,SW13,SW14, SW15 | Jumper 2.54 | PTH 2pin | RS | W81136T3825RC | RS | 251-8632 | - | - | - | - | -
37 | 26 | TP1,TP2,TP3, TP4,TP5,TP6, TP7,TP8,TP9, TP10,TP11,TP12, TP13,TP14,TP15, TP16,TP17,TP18, TP19,TP20,TP22, TP23,TP24,TP25, TP26,TP27 | PCB terminal 1mm | PTH 1pin | KEYSTONE | 5001 | RS | 203-4926 | - | - | - | - | -
38 | 1 | TP21 | PCB terminal 12.7mm | PTH 2pin | HARWIN | D3083B-46 | RS | 217-542 | - | - | - | - | -
39 | 10 | to close SWxy | Jumper TE Connectivity female straight, Black, 2 way, 2.54mm | Jumper | RS | 881545-2 | RS | 680-2394 | - | - | - | - | -
40 | 1 | U1 | TSV994IDT | SO14 | STMicroelectronics | TSV994IDT | - | - | - | - | - | - | -
41 | 1 | U2 | STIPN2M50T-H | PTH 26pin | STMicroelectronics | STIPN2M50T-H | - | - | ST-SUPPLY | - | ST-SUPPLY | - | ST-SUPPLY